## Bom of ESP-MODULE
Item | Quantity | Reference | Specifications
1 | 2 | C1,C2 | 10pF±5%,0402
2 | 2 | C7,C16 | 0.1uF±10%/6.3V, 0402
3 | 1 | C5 | 10nF±10%/6.3V, 0402
4 | 1 | C6 | 10uF±10%/16V,0603
5 | 1 | C9 | GRM1555C1H120JA01 (6.8pF +/-5%,0402)
6 | 1 | C10 | GRM1555C1H2R4CA01 (2.4pF +/-0.25pF,0402)
7 | 2 | C11,C12 | 270pF±10%/6.3V, 0402
8 | 1 | C15 | 1uF ±10%/16V,0402
9 | 1 | C18 | 3nF±10%/6.3V, 0402
10 | 1 | L1 | LQP15MN2N2B02(1.6nH±0.1nH,0402)
11 | 2 | R5,R6 | NC
12 | 1 | R7 | 20K±5%,0402
13 | 1 | U1 | TZ0475B,40M Crystal, +/-10ppm,3225
14 | 1 | U2 | ESP31B,QFN48
15 | 1 | U3 | Flash,SOP8-150mil,FM25Q32
* Please be noted that C9, C10 and L1 are recommended to use Murata for good quality and accuracy.